## RV32I_config_bits
Instruction | [6 empty] | Opcode | Write-back enable | Use immediate_en | write_to_mem_en | rs1 register used | rs2 register used | Implemented currently
LUI |  |  |  |  | imm[31:12] | rd | 110111 | 1 |  |  |  |  | N
AUIPC |  |  |  |  | imm[31:12] | rd | 10111 | 1 |  |  |  |  | N
JAL |  |  |  |  | imm[20¦10:1¦11¦19:12] | rd | 1101111 | 1 |  |  |  |  | N
JALR |  |  | imm[11:0] | rs1 | 0 | rd | 1100111 | 1 |  |  |  |  | N
BEQ |  | imm[12¦10:5] | rs2 | rs1 | 0 | imm[4:1¦11] | 1100011 | 0 | 0 |  |  |  | Y
BNE |  | imm[12¦10:5] | rs2 | rs1 | 1 | imm[4:1¦11] | 1100011 | 0 | 0 |  |  |  | Y
BLT |  | imm[12¦10:5] | rs2 | rs1 | 100 | imm[4:1¦11] | 1100011 | 0 | 0 |  |  |  | Y
BGE |  | imm[12¦10:5] | rs2 | rs1 | 101 | imm[4:1¦11] | 1100011 | 0 | 0 |  |  |  | Y
BLTU |  | imm[12¦10:5] | rs2 | rs1 | 110 | imm[4:1¦11] | 1100011 | 0 | 0 |  |  |  | Y
BGEU |  | imm[12¦10:5] | rs2 | rs1 | 111 | imm[4:1¦11] | 1100011 | 0 | 0 |  |  |  | Y
LB |  |  | imm[11:0] | rs1 | 0 | rd | 11 | 1 | 1 |  |  |  | N
LH |  |  | imm[11:0] | rs1 | 1 | rd | 11 | 1 | 1 |  |  |  | N
LW |  |  | imm[11:0] | rs1 | 10 | rd | 11 | 1 | 1 |  |  |  | Y
LBU |  |  | imm[11:0] | rs1 | 100 | rd | 11 | 1 | 1 |  |  |  | N
LHU |  |  | imm[11:0] | rs1 | 101 | rd | 11 | 1 | 1 |  |  |  | N
SB |  | imm[11:5] | rs2 | rs1 | 0 | imm[4:0] | 100011 | 0 | 1 |  |  |  | N
SH |  | imm[11:5] | rs2 | rs1 | 1 | imm[4:0] | 100011 | 0 | 1 |  |  |  | N
SW |  | imm[11:5] | rs2 | rs1 | 10 | imm[4:0] | 100011 | 0 | 1 |  |  |  | Y
ADDI |  |  | imm[11:0] | rs1 | 0 | rd | 10011 | 1 | 1 |  |  |  | Y
SLTI |  |  | imm[11:0] | rs1 | 10 | rd | 10011 | 1 | 1 |  |  |  | Y
SLTIU |  |  | imm[11:0] | rs1 | 11 | rd | 10011 | 1 | 1 |  |  |  | Y
XORI |  |  | imm[11:0] | rs1 | 100 | rd | 10011 | 1 | 1 |  |  |  | Y
ORI |  |  | imm[11:0] | rs1 | 110 | rd | 10011 | 1 | 1 |  |  |  | Y
ANDI |  |  | imm[11:0] | rs1 | 111 | rd | 10011 | 1 | 1 |  |  |  | Y
SLLI |  | 0 | shamt | rs1 | 1 | rd | 10011 | 1 | 1 |  |  |  | Y
SRLI |  | 0 | shamt | rs1 | 101 | rd | 10011 | 1 | 1 |  |  |  | Y
SRAI |  | 100000 | shamt | rs1 | 101 | rd | 10011 | 1 | 1 |  |  |  | Y
ADD |  | 0 | rs2 | rs1 | 0 | rd | 110011 | 1 | 0 |  |  |  | Y
SUB |  | 100000 | rs2 | rs1 | 0 | rd | 110011 | 1 | 0 |  |  |  | Y
SLL |  | 0 | rs2 | rs1 | 1 | rd | 110011 | 1 | 0 |  |  |  | Y
SLT |  | 0 | rs2 | rs1 | 10 | rd | 110011 | 1 | 0 |  |  |  | Y
SLTU |  | 0 | rs2 | rs1 | 11 | rd | 110011 | 1 | 0 |  |  |  | Y
XOR |  | 0 | rs2 | rs1 | 100 | rd | 110011 | 1 | 0 |  |  |  | Y
SRL |  | 0 | rs2 | rs1 | 101 | rd | 110011 | 1 | 0 |  |  |  | Y
SRA |  | 100000 | rs2 | rs1 | 101 | rd | 110011 | 1 | 0 |  |  |  | Y
OR |  | 0 | rs2 | rs1 | 110 | rd | 110011 | 1 | 0 |  |  |  | Y
AND |  | 0 | rs2 | rs1 | 111 | rd | 110011 | 1 | 0 |  |  |  | Y
FENCE | fm | pred | succ | rs1 | 0 | rd | 1111 | 1 |  |  |  |  | N
FENCE.TSO | 1000 | 11 | 11 | 0 | 0 | 0 | 1111 | 0 |  |  |  |  | N
PAUSE | 0 | 1 | 0 | 0 | 0 | 0 | 1111 | 0 |  |  |  |  | N
ECALL | 0 | 0 | 0 | 0 |  |  | 1110011 | 0 |  |  |  |  | N
EBREAK | 1 | 0 | 0 | 0 |  |  | 1110011 | 0 |  |  |  |  | N

## RV32I_config_bits_2
Instruction | Opcode – [6:0] | Opcode name | Funct3 – [14:12]
LUI | 0110111 | Load upper | --
AUIPC | 0010111 | Add to PC | --
JAL | 1101111 | Jump and link | --
JALR | 1100111 | Jump and link register | 000
BEQ | 1100011 | Branch | 000
BNE |  |  | 001
BLT |  |  | 100
BGE |  |  | 101
BLTU |  |  | 110
BGEU |  |  | 111
LB | 0000011 | Load | 000
LH |  |  | 001
LW |  |  | 010
LBU |  |  | 100
LHU |  |  | 101
SB | 0100011 | Store | 000
SH |  |  | 001
SW |  |  | 010
ADDI | 0010011 | Integer Immd | 000
SLTI |  |  | 010
SLTIU |  |  | 011
XORI |  |  | 100
ORI |  |  | 110
ANDI |  |  | 111
SLLI |  |  | 001
SRLI |  |  | 101
SRAI |  |  | 101
ADD | 0110011 | Integer Register | 000
SUB |  |  | 000
SLL |  |  | 001
SLT |  |  | 010
SLTU |  |  | 011
XOR |  |  | 100
SRL |  |  | 101
SRA |  |  | 101
OR |  |  | 110
AND |  |  | 111
FENCE | 0001111 | Memory Ordering | 000
FENCE.TSO |  |  | 000
PAUSE |  |  | 000
ECALL | 1110011 | Sys Call | 000
EBREAK |  |  | 000

## Instruction_LUT
Instruction Name | Opcode | Feild1 | Feild2 | Feild3 | Feild4 | Feild5 | Feild6 | Match string (Generated from script)
LUI | 0110111 | Feild1: rd; Feild2: imm[31:12] | 32'bxxxxxxxxxxxxxxxxxxxxxxxxx0110111
AUIPC | 0010111 | Feild1: rd; Feild2: imm[31:12] | 32'bxxxxxxxxxxxxxxxxxxxxxxxxx0010111
JAL | 1101111 | Feild1: rd; Feild2: imm[20¦10:1¦11¦19:12] | 32'bxxxxxxxxxxxxxxxxxxxxxxxxx1101111
JALR | 1100111 | rd | 000 | rs1 | imm[11:0] |  |  | 32'bxxxxxxxxxxxxxxxxx000xxxxx1100111
BEQ | 1100011 | imm[4:1¦11] | 000 | rs1 | rs2 | imm[12¦10:5] |  | 32'bxxxxxxxxxxxxxxxxx000xxxxx1100011
BNE | 1100011 | imm[4:1¦11] | 001 | rs1 | rs2 | imm[12¦10:5] |  | 32'bxxxxxxxxxxxxxxxxx001xxxxx1100011
BLT | 1100011 | imm[4:1¦11] | 100 | rs1 | rs2 | imm[12¦10:5] |  | 32'bxxxxxxxxxxxxxxxxx100xxxxx1100011
BGE | 1100011 | imm[4:1¦11] | 101 | rs1 | rs2 | imm[12¦10:5] |  | 32'bxxxxxxxxxxxxxxxxx101xxxxx1100011
BLTU | 1100011 | imm[4:1¦11] | 110 | rs1 | rs2 | imm[12¦10:5] |  | 32'bxxxxxxxxxxxxxxxxx110xxxxx1100011
BGEU | 1100011 | imm[4:1¦11] | 111 | rs1 | rs2 | imm[12¦10:5] |  | 32'bxxxxxxxxxxxxxxxxx111xxxxx1100011
LB | 0000011 | rd | 000 | rs1 | imm[11:0] |  |  | 32'bxxxxxxxxxxxxxxxxx000xxxxx0000011
LH | 0000011 | rd | 001 | rs1 | imm[11:0] |  |  | 32'bxxxxxxxxxxxxxxxxx001xxxxx0000011
LW | 0000011 | rd | 010 | rs1 | imm[11:0] |  |  | 32'bxxxxxxxxxxxxxxxxx010xxxxx0000011
LBU | 0000011 | rd | 100 | rs1 | imm[11:0] |  |  | 32'bxxxxxxxxxxxxxxxxx100xxxxx0000011
LHU | 0000011 | rd | 101 | rs1 | imm[11:0] |  |  | 32'bxxxxxxxxxxxxxxxxx101xxxxx0000011
SB | 0100011 | imm[4:0] | 000 | rs1 | rs2 | imm[11:5] |  | 32'bxxxxxxxxxxxxxxxxx000xxxxx0100011
SH | 0100011 | imm[4:0] | 001 | rs1 | rs2 | imm[11:5] |  | 32'bxxxxxxxxxxxxxxxxx001xxxxx0100011
SW | 0100011 | imm[4:0] | 010 | rs1 | rs2 | imm[11:5] |  | 32'bxxxxxxxxxxxxxxxxx010xxxxx0100011
ADDI | 0010011 | rd | 000 | rs1 | imm[11:0] |  |  | 32'bxxxxxxxxxxxxxxxxx000xxxxx0010011
SLTI | 0010011 | rd | 010 | rs1 | imm[11:0] |  |  | 32'bxxxxxxxxxxxxxxxxx010xxxxx0010011
SLTIU | 0010011 | rd | 011 | rs1 | imm[11:0] |  |  | 32'bxxxxxxxxxxxxxxxxx011xxxxx0010011
XORI | 0010011 | rd | 100 | rs1 | imm[11:0] |  |  | 32'bxxxxxxxxxxxxxxxxx100xxxxx0010011
ORI | 0010011 | rd | 110 | rs1 | imm[11:0] |  |  | 32'bxxxxxxxxxxxxxxxxx110xxxxx0010011
ANDI | 0010011 | rd | 111 | rs1 | imm[11:0] |  |  | 32'bxxxxxxxxxxxxxxxxx111xxxxx0010011
SLLI | 0010011 | rd | 001 | rs1 | shamt | 0000000 |  | 32'b0000000xxxxxxxxxx001xxxxx0010011
SRLI | 0010011 | rd | 101 | rs1 | shamt | 0000000 |  | 32'b0000000xxxxxxxxxx101xxxxx0010011
SRAI | 0010011 | rd | 101 | rs1 | shamt | 0100000 |  | 32'b0100000xxxxxxxxxx101xxxxx0010011
ADD | 0110011 | rd | 000 | rs1 | rs2 | 0000000 |  | 32'b0000000xxxxxxxxxx000xxxxx0110011
SUB | 0110011 | rd | 000 | rs1 | rs2 | 0100000 |  | 32'b0100000xxxxxxxxxx000xxxxx0110011
SLL | 0110011 | rd | 001 | rs1 | rs2 | 0000000 |  | 32'b0000000xxxxxxxxxx001xxxxx0110011
SLT | 0110011 | rd | 010 | rs1 | rs2 | 0000000 |  | 32'b0000000xxxxxxxxxx010xxxxx0110011
SLTU | 0110011 | rd | 011 | rs1 | rs2 | 0000000 |  | 32'b0000000xxxxxxxxxx011xxxxx0110011
XOR | 0110011 | rd | 100 | rs1 | rs2 | 0000000 |  | 32'b0000000xxxxxxxxxx100xxxxx0110011
SRL | 0110011 | rd | 101 | rs1 | rs2 | 0000000 |  | 32'b0000000xxxxxxxxxx101xxxxx0110011
SRA | 0110011 | rd | 101 | rs1 | rs2 | 0100000 |  | 32'b0100000xxxxxxxxxx101xxxxx0110011
OR | 0110011 | rd | 110 | rs1 | rs2 | 0000000 |  | 32'b0000000xxxxxxxxxx110xxxxx0110011
AND | 0110011 | rd | 111 | rs1 | rs2 | 0000000 |  | 32'b0000000xxxxxxxxxx111xxxxx0110011
FENCE | 0001111 | rd | 000 | rs1 | succ | pred | fm | 32'bx000xxxxxxxxxxxxx000xxxxx0001111
FENCE.TSO | 0001111 | 00000 | 000 | 00000 | 0011 | 0011 | 1000 | 32'b10000011001100000000000000001111
PAUSE | 0001111 | 00000 | 000 | 00000 | 0000 | 0001 | 0000 | 32'b00000001000000000000000000001111
ECALL | 1110011 | 00000 | 000 | 00000 | 000000000000 |  |  | 32'b00000000000000000000000001110011
EBREAK | 1110011 | 00000 | 000 | 00000 | 000000000001 |  |  | 32'b00000000000100000000000001110011

## Instruction Status
Instruction Name | Opcode | Implemented
LUI | 0110111 | Y
AUIPC | 0010111 | Y
JAL | 1101111 | Y
JALR | 1100111 | Y
BEQ | 1100011 | Y
BNE | 1100011 | Y
BLT | 1100011 | Y
BGE | 1100011 | Y
BLTU | 1100011 | Y
BGEU | 1100011 | Y
LB | 0000011 | Y
LH | 0000011 | Y
LW | 0000011 | Y
LBU | 0000011 | Y
LHU | 0000011 | Y
SB | 0100011 | Y
SH | 0100011 | Y
SW | 0100011 | Y
ADDI | 0010011 | Y
SLTI | 0010011 | Y
SLTIU | 0010011 | Y
XORI | 0010011 | Y
ORI | 0010011 | Y
ANDI | 0010011 | Y
SLLI | 0010011 | Y
SRLI | 0010011 | Y
SRAI | 0010011 | Y
ADD | 0110011 | Y
SUB | 0110011 | Y
SLL | 0110011 | Y
SLT | 0110011 | Y
SLTU | 0110011 | Y
XOR | 0110011 | Y
SRL | 0110011 | Y
SRA | 0110011 | Y
OR | 0110011 | Y
AND | 0110011 | Y
FENCE | 0001111 | N/A | No Memory re-ordering is done currently
FENCE.TSO | 0001111 | N/A
PAUSE | 0001111 | N/A
ECALL | 1110011 | N
EBREAK | 1110011 | N